## 配置清单
自强楼四楼礼堂设备及线路改造项目参数
序号 | 设备名称 | 备选品牌 | 技术指标 | 单位 | 数量
1 | 控制终端 | 荣耀、小米、华这 | 规格：11.5英寸，120Hz护眼，全面屏平板，内存8+128GB。 | 1 | 台
2 | 无线投屏器 | 快投派、宝疆、SK-LINK | 硬件规格：1xHDMI接口，1x网络接口； 1x3.5mm音频接口，1xUSB接口，1x12V1A电源接口； 视频输入分辨率可达4K/3840x2160； 视频输出分辨率：1080p/1920x1200； 帧数：30帧/每秒； 视频输出：HDMI输出,分辨率可调； 显示内容：支持电脑和移动端混合显示； 支持多路移动端同时显示； 显示比例等比：4：3，16：9，16：10； 待机功能：支持； 投屏过程分辨率和显示比例可修改：支持； 同时显示源端数量：最大1路； 无线传输协议：IEEE 802.11ac/802.11n； 无线传输距离： 20米距离，一键联·主机和一键联·按键之间； 无线传输频段：2.4 GHz或5 GHz； 无线加密协议：WPA2-PSK； 使用方式：插入USB按键自动连接，自动运行，一键分享传输； 支持投屏操作系统：Windows 7/8.1/10 32和64位MAC OS X 10.10/10.11/10.12及以上； | 1 | 台
3 | 无线路由器 | TP-LINK、H3C、星网锐捷 | 软件功能：WPA-PSK、WPA2-PSK无线加密，主人网络、访客网络，管理员身份限定。无线桥接，信号调节，终端管理，IP与MAC地址绑定，AP隔离，虚拟服务器，动态域名服务（DDNS），DMZ主机，自动清理，无线定时开关，本地在线/本地固件/远程升级。 硬件规格：外置全向天线：2根2.4G天线，2根5G天线 接口：3个10/100/1000Mbps速率自适应LAN口，1个10/100/1000Mbps速率自适应WAN口 | 1 | 台
4 | 高清矩阵 | 远博、迈拓维矩、神盾卫士 | 1.支持84路信号输入，≥8路信号输出，插卡式结构，采用每张卡4个通道的设计，可灵活配置输入输出信号类型及信号通道数，扩展方便，维护便捷，主机可以同时兼容不同的信号，互不干扰，同时传输； 2.所有板卡和主板之间，采用专业高速连接器，非普通金手指连接； 3.采用Contrex嵌入式ARM处理器控制，具备中控系统控制功能，控制多种设备信号开关及切换； 4.支持一键快速查询功能，方便察看矩阵的切换状态； 5.具有掉电记忆功能带有断电现场保护，上电自动恢复关机前状态； 6.全贴片SMT工艺，特有ESD静电保护功能； 7.可选配内置中控模块，提供app，支持iphone、ipad、安卓平板及手机无线控制，提供设计平台，用户可对app软件的背景图片、颜色进行更换，按钮的大小、位置、外观可自由设计；iphone、ipad软件通过苹果公司审核，可从app store下载，不需越狱； 8.一体化全铝拉丝面板、蓝光液晶显示屏，美观的外观设计； 9.无缝瞬间切换，不黑屏，不存在缓慢的过度过程； 10.输出分辨率可调，以适应多种不同的显示屏； 11.每个输出通道，可独立调节分辨率、亮度、对比度、饱和度、锐利度，可对色温进行增益调节及补偿调节； 12.采用国际通用的标准宽电压输入电源，电网电压在100V—250V之间波动。 | 1 | 台
5 | 监控主机 | 大华、海康、宇视 | 主处理器：工业级微控制器； 操作系统：嵌入式Linux操作系统； 操作界面：Web，本地GUI； 接入路数：8路； 硬盘接口：1个SATA，单盘最大8TB。 | 1 | 台
6 | 监控摄像机 | 大华、海康、宇视 | 传感器类型：1/2.8英寸CMOS； 像素：200万； 最大分辨率：1920×1080； 最低照度：0.01Lux(彩色模式);0.001Lux(黑白模式);0Lux(补光灯开启)； 最大补光距离：50m（红外）； 补光灯：1颗（红外灯）； 镜头类型：定焦； 镜头焦距：3.6mm； 镜头光圈：F2.0； 视场角：水平88°×垂直47°×对角104°； 智能编码：H.264:支持;H.265:支持； 宽动态：支持； 走廊模式：90°/270°（在1080P分辨率及以下支持）； 报警事件：网络断开;IP冲突;非法访问;动态检测;视频遮挡;安全异常； 供电方式：DC12V，POE； 防护等级：IP67； | 4 | 台
7 | 监控硬盘 | 希捷、大华、海康 | 监控专用硬盘，容量：2T。 | 1 | 个
8 | 显示屏伸缩支架 | NB、宜客莱、ProPre | 材质：钢制，规格：40-75英寸，通用电视挂架，伸缩距离：52-380mm, | 6 | 套
9 | 高清视频传输器 | 绿联、秋叶原、迈拓维矩 | 4K高清hdmi信号传输，SC高清音视频、usb同步，分辨率：1080P。 | 6 | 对
10 | 高清线 | 绿联、秋叶原、山泽 | 4K数字高清工程级，线长：25米。 | 1 | 条
11 | 高清线 | 绿联、秋叶原、山泽 | 4K数字高清工程级，线长：15米。 | 1 | 条
13 | 高清线 | 绿联、秋叶原、山泽 | 4K数字高清工程级，线长：1.5米。 | 6 | 条
14 | 网络线 | 海康、北讯、绿联 | 国际，六类非屏蔽网络线，线长：305米 | 1 | 箱
15 | 电源线 | 亿舟、德力西、远东 | 规格：RVV2*0.5平方护套线，国标铜芯。 | 3 | 捆
16 | 配件 | 定制 | 所有设备安装所需的音视频接口、音视频连接线、插排、固定件、线管、尼龙扎带等等。 | 1 | 项
17 | 安装及调试服务费 | 定制 | 所有设备的安装调试和场地原有的设备拆除、搬运、安装及调试等。 | 1 | 项