## 附件1-工作量清单 (hidden)
附件一 ：
劳务费用一览表（工作量清单）
单位名称: | [9 empty] | 金额单位：元
序号 | 项目名称 | 单 位 | 暂定数量 | 单价 （元） | 税率 | 含税单价 | 暂定含税合价（元） | 工作内容 | 费用组成 | 计量规则
1 | 围护结构钻孔桩灌注桩、旋挖钻（一般土层、φ800） | m | 2530 |  | 3% | 0 | 0 | 机械施工区域场地平整及准备，机械进出场，护筒埋设（3m以内），泥浆的制作、循环、沉淀、清理，成孔、孔位覆盖（覆盖材料由甲方提供）桩基砼灌注，施工范围场地的安全文明施工（包括：材料堆码（必要时覆盖）、各类标识标牌挂设、施工区域场地清扫、泥浆池防护、施工便道维护(含铺填，铺填材料由甲方提供）、用电设备及电缆电线铺设标准化等）等全部工作内容。 | 除商品砼、泥浆外弃费、钢筋笼制作费、泥浆池防护材料费、各类标识牌材料费、便道铺填材料费以外的完成本项工作并达到业主验收标准的全部费用。（机械、吊车（汽车吊、履带吊）、挖机及油料费由乙方自备，并承担费用）。 | 1）计量桩位钻孔桩成孔长度以施工图纸设计实桩桩顶标高至设计桩底（设计院下发的变更设计桩底）标高之间的垂直距离进行计算；2）计量桩位数按照乙方实际完成的并经甲方验收合格的桩位；3）单根桩空桩长度超过2m的桩位，则按照甲方工程部交底的空桩数量的95%进行计价。
2 | 格构柱桩、抗拔桩 旋挖钻钻孔（土层、桩径Φ1200） | m | 184 |  | 3% | 0 | 0 | 机械施工区域场地平整及准备，机械进出场，护筒埋设（3m以内），泥浆的制作、循环、沉淀、清理，成孔、孔位覆盖（覆盖材料由甲方提供），钢筋笼现场绑扎、起吊、下放、验收整改\渣土场内倒运等完成该项工作的全部工作内容，桩基砼灌注，施工范围场地的安全文明施工（包括：材料堆码（必要时覆盖）、各类标识标牌挂设、施工区域场地清扫、泥浆池防护、施工便道维护(含铺填，铺填材料由甲方提供）、用电设备及电缆电线铺设标准化等）等全部工作内容。 | 除商品砼、泥浆外弃费、泥浆池防护材料费、各类标识牌材料费、便道铺填材料费以外的完成本项工作并达到业主验收标准的全部费用。（包含水电费、劳保用品费用、保护层垫块材料费）。 | 1、计量桩位钻孔桩成孔长度以施工图纸设计实桩桩顶标高至设计桩底(设计院下发的变更设计桩底）标高之间的垂直距离进行计量；2、计量桩位数按照乙方实际完成的并经甲方验收合格的桩位；3、单根桩空桩长度超过2m的桩位，则按照甲方工程部交底的空桩数量的95%进行计价。
3 | 格构柱桩、抗拔桩 旋挖钻钻孔（土层、桩径Φ1500） | m | 402 |  | 3% | 0 | 0
4 | 格构柱桩、抗拔桩 旋挖钻钻孔（土层、桩径Φ2000） | m | 750 |  | 3% | 0 | 0
5 | 格构柱桩、抗拔桩 旋挖钻钻孔（土层、桩径ΦΦ2600） | m | 260 |  | 3% | 0 | 0
6 | 格构柱桩、抗拔桩 旋挖钻钻孔（中风化、微风化、桩径Φ1200） | m | 92 |  | 3% | 0 | 0 | 机械施工区域场地平整及准备，机械进出场，护筒埋设（3m以内），泥浆的制作、循环、沉淀、清理，成孔、孔位覆盖（覆盖材料由甲方提供），钢筋笼现场绑扎、起吊、下放、验收整改等完成该项工作的全部工作内容，桩基砼灌注，施工范围场地的安全文明施工（包括：材料堆码（必要时覆盖）、各类标识标牌挂设、施工区域场地清扫、泥浆池防护、施工便道维护(含铺填，铺填材料由甲方提供）、用电设备及电缆电线铺设标准化等）等全部工作内容。 | 除商品砼、泥浆外弃费、泥浆池防护材料费、各类标识牌材料费、便道铺填材料费以外的完成本项工作并达到业主验收标准的全部费用。（包含水电费、劳保用品费用）。 | 1、按照地勘报告设计入岩面至终孔面的标高计算
7 | 格构柱桩、抗拔桩 旋挖钻钻孔（中风化、微风化、桩径Φ1500） | m | 201 |  | 3% | 0 | 0
8 | 格构柱桩、抗拔桩 旋挖钻钻孔（中风化、微风化、桩径Φ2000） | m | 375 |  | 3% | 0 | 0 | 机械施工区域场地平整及准备，机械进出场，护筒埋设（3m以内），泥浆的制作、循环、沉淀、清理，成孔、孔位覆盖（覆盖材料由甲方提供），钢筋笼现场绑扎、起吊、下放、验收整改等完成该项工作的全部工作内容，桩基砼灌注，施工范围场地的安全文明施工（包括：材料堆码（必要时覆盖）、各类标识标牌挂设、施工区域场地清扫、泥浆池防护、施工便道维护(含铺填，铺填材料由甲方提供）、用电设备及电缆电线铺设标准化等）等全部工作内容。 | 除商品砼、泥浆外弃费、泥浆池防护材料费、各类标识牌材料费、便道铺填材料费以外的完成本项工作并达到业主验收标准的全部费用。（包含水电费、劳保用品费用）。 | 1、按照地勘报告设计入岩面至终孔面的标高计算
9 | 格构柱桩、抗拔桩 旋挖钻钻孔（中风化、微风化、桩径Φ2600） | m | 130 |  | 3% | 0 | 0
10 | 钢筋笼加工（φ800） | t | 424 |  | 3% | 0 | 0 | 配合钢材卸车至钢筋加工棚，钢筋车丝、打磨平整、戴保护帽、机械套筒连接，型钢及预埋件制作、吊装，配合验收整改等完成该项工作的全部工作内容。 | 除主材钢筋、主材钢板、泥浆外弃、渣土外弃、钢筋棚购置费外的完成本项工作并达到业主验收标准的全部费用。单价为不分地质情况的综合单价。不计连续墙空抓及墙顶超灌工程量。（包含水电费、燃油费，保护垫块钢板（每幅不少于20块）、10台以上直流电焊机购置、电焊条、配电柜、电线、各类劳保用品等费用）。 | 以现场实际完成符合质量标准，达到验收条件的钢筋笼钢筋、预埋件重量以t为单位进行计量（不计检测管、套筒等其他材料重量）。
11 | 钢筋笼加工（φ800以上） | t | 42 |  | 3% | 0 | 0
12 | 格构柱加工 | t | 382 |  | 3% | 0 | 0 | 施工准备、钢板拼装、切割、焊接配合验收整改等完成该项工作的全部工作内容。 | 除钢板原材外完成该项工作的全部工作内容。 | 按设计图所示，以现场实际完成的符合设计尺寸的合格数量，不计搭接、损耗，不分钢材的具体规格、型号，以吨位单位计量。
13 | 格构柱定位器安装下方 | t | 150 |  | 3% | 0 | 0 | 格构柱现场对接、起吊、安装定位器、下放、验收整改、场内运输(50m)等完成该项工作的全部工作内容。 | 包括完成格构柱现场对接、起吊、下放、验收整改等工作的全部费用。（包含水电费、劳保用品费用）。 | 以现场实际完成符合质量标准，达到验收条件的格构柱型钢、工字钢、预埋件重量以t为单位进行计量（不计检测管、套筒等其他材料重量）。
14 | 临时格构柱对接及下放 | t | 182 |  | 3% | 0 | 0 | 格构柱现场绑扎、起吊、下放、验收整改等完成该项工作的全部工作内容。 | 包括完成格构柱现场对接、起吊、下放、验收整改等工作的全部费用 | 以现场实际完成符合质量标准，达到验收条件的格构柱型钢、工字钢、预埋件重量以t为单位进行计量（不计检测管、套筒等其他材料重量）。
15 | 泥浆外运 | m³ | 500 |  | 3% | 0 | 0 | 罐车、水泵就位，人工配合泥浆抽取、装车、车辆等待、泥浆外运至弃土场、空回、清理工作面、道路清扫、安全文明施工等完成泥浆抽取、外运、弃的全部工作内容。 | 人工费，材料费，机械费，与地方政府、居民、交警、环卫等部门的协调费，弃渣场购买费，等完成工作内容的全部费用。 | 以现场实际完成的桩基有效体积且不超出技术交底及施工图纸净尺寸（不计空桩）计算的合格工作量的55%以m3为单位计量。超出55%的部分由乙方自行承担相应费用。
合计 | [6 empty] | 0
附注：1、本表中未说明的以合同条款为准，合同条款与本表有冲突的以本表为准。 2、本合同单价仅针对地面开钻的桩，不包括基坑下开钻的桩；格构柱安装均为临时格构柱。
0
0
0

## 附件1-工作量清单 (报价单) (hidden)
附件一 ：
前海桂湾河桥桩基劳务费用工程量清单报价表
单位名称: | [9 empty] | 金额单位：元
序号 | 项目名称 | 单 位 | 暂定数量 | 单价 （元） | 税率 | 含税单价 | 暂定含税合价（元） | 工作内容 | 费用组成 | 计量规则
1 | 泥浆护壁成孔灌注桩（空桩 φ2000） | m | 105.89 |  | 3% | 0 | 0 | 1.机械施工区域场地平整及准备，机械进出场，护筒埋设（3m以内），泥浆的制作、循环、沉淀、清理，成孔、孔位覆盖（覆盖材料由甲方提供），施工范围场地的安全文明施工（包括：材料堆码（必要时覆盖）、各类标识标牌挂设、施工区域场地清扫、泥浆池防护、施工便道维护(含铺填，铺填材料由甲方提供）、用电设备及电缆电线铺设标准化等）等全部工作内容。 2.地层情况及土方类别：综合考虑。 3.混凝土种类：C35水下混凝土，加灌长度按设计和规范要求计算。 | 除泥浆外弃费、泥浆池防护材料费、各类标识牌材料费、便道铺填材料费以外的完成本项工作并达到业主验收标准的全部费用。（机械、吊车（汽车吊、履带吊）、挖机及油料费由乙方自备，并承担费用）。 | 1.计量桩位成孔长度以施工图纸设计实桩桩顶标高至设计桩底（设计院下发的变更设计桩底）标高之间的垂直距离进行计算； 2.计量桩位数按照乙方实际完成的并经甲方验收合格的桩位； 3.单根桩空桩长度超过2m的桩位，则按照甲方工程部交底的空桩数量的95%进行计价。
2 | 泥浆护壁成孔灌注桩（实桩 φ2000） | m | 1005 |  | 3% | 0 | 0 | 1.机械施工区域场地平整及准备，机械进出场，护筒埋设（3m以内），泥浆的制作、循环、沉淀、清理，成孔、孔位覆盖（覆盖材料由甲方提供），验收整改等完成该项工作的全部工作内容，桩基砼灌注、振捣、养护，施工范围场地的安全文明施工（包括：材料堆码（必要时覆盖）、各类标识标牌挂设、施工区域场地清扫、泥浆池防护、施工便道维护(含铺填，铺填材料由甲方提供）、用电设备及电缆电线铺设标准化等）等全部工作内容。 2.地层情况及土方类别：综合考虑。 3.混凝土种类：C35水下混凝土，加灌长度按设计和规范要求计算。 | 除商品砼、泥浆外弃费、泥浆池防护材料费、各类标识牌材料费、便道铺填材料费以外的完成本项工作并达到业主验收标准的全部费用。机械、吊车（汽车吊、履带吊）、挖机及油料费由乙方自备，并承担费用）。 | 1.计量桩位成孔长度以施工图纸设计实桩桩顶标高至设计桩底（设计院下发的变更设计桩底）标高之间的垂直距离进行计算； 2.计量桩位数按照乙方实际完成的并经甲方验收合格的桩位； 3.单根桩空桩长度超过2m的桩位，则按照甲方工程部交底的空桩数量的95%进行计价。
3 | 钢筋笼加工及吊装（φ2000） | t | 410.398 |  | 3% | 0 | 0 | 1.配合钢材卸车至钢筋加工棚，钢筋车丝、打磨平整、戴保护帽、机械套筒连接，型钢及预埋件制作、吊装，配合验收整改等完成该项工作的全部工作内容； 2.钢筋笼现场绑扎、起吊、下放、验收整改等完成该项工作的全部工作内容； 3.其他未尽事宜详见图纸文件 | 除主材钢筋外的完成本项工作并达到业主验收标准的全部费用。单价为不分地质情况的综合单价。（包含水电费、燃油费，混凝土保护垫块钢板、电焊条、配电柜、电线、各类劳保用品等费用）。 | 以现场实际完成符合质量标准，达到验收条件的钢筋笼钢筋、预埋件重量以t为单位进行计量（不计检测管、套筒等其他材料重量）。
4 | 永久钢护筒 | t | 542.463 |  | 3% | 0 | 0 | 1.材质Q345C； 2.钢护筒安装、内壁清扫、拉毛、接长、切除等； 3.其他未尽事宜详见设计图纸。 | 单价为除钢护筒材料费以外的完成该项施工的全部内容 | 以现场实际完成图纸净量进行计量。
5 | 凿桩头 | m³ | 29.83 |  | 3% | 0 | 0 | 1.桩类型:灌注桩 2.运距：自行考虑 3.其他未尽事宜详见设计图纸。 | 单价为完成该项施工的全部内容 | 以现场实际完成图纸净量进行计量。
6 | 声测管 | t | 18.74 |  | 3% | 0 | 0 | 1.检测管截断、封头； 2.套管制作、焊接； 3.其他未尽事宜详见设计图纸。 | 单价为完成该项施工的全部内容 | 以现场实际完成图纸净量进行计量。
7 | 泥浆外运 | m³ | 348.819 |  | 3% | 0 | 0 | 1.罐车、水泵就位，人工配合泥浆抽取、装车、车辆等待、泥浆外运至弃土场、空回、清理工作面、道路清扫、安全文明施工等完成泥浆抽取、外运、弃的全部工作内容。 | 人工费，材料费，机械费，与地方政府、居民、交警、环卫等部门的协调费，弃渣场购买费，等完成工作内容的全部费用。 | 以现场实际完成的桩基有效体积且不超出技术交底及施工图纸净尺寸（不计空桩）计算的合格工作量计量。
合计 | [6 empty] | 0
1.施工内容和范围：完成图纸上（含技术交底）与项目名称相关的全部施工内容的施工。 2.施工用除上述标注甲供主材外，其余所有材料及机械设备均由施工单位提供。施工单位采购材料的质量必须满足设计和规范要求，并提供质保书、合格证、检验报告、生产许可证等质量证明文件和证书，品牌须征得项目经理部同意。 3.单价为完成该项施工的全部费用（除甲供材料外）。含人工费、材料费、机械费、辅材费、措施费、水电燃油费、试验检测费、管理费、利润、税金（税率3%，并提供增值税专用发票）等全部费用。 4.单价还包括：（1）所有材料（包含甲供材及自购材料）的卸车、倒运、看管、堆码费以及脚手架、工装胎具、操作架拆除后的材料装车；（2）冬雨夜施工费；（3）二级配电箱以下施工电缆及开关箱的费用；（4）成品及半成品保护费；（5）不同专业施工配合费；（6）施工调遣及转场费（含设备、人员）；（7）赶工费；（8）安全、环保和文明施工费；（9）意外伤害保险；（10）现场工装胎具安装费；（11）窝工费；（12）施工用水用电接口费（二级配电箱以下及现场水源接入施工单体费用）；（13）配合检测试验；（14）二次倒运费用；（15）临边防护（多次搭拆费）；（16）料具存放棚。 5.付款方式及结算方式：（1）付款方式：本工程无预付款，按月验工计价。（2）结算方式：每月支付验工计价额的85%，待工程验收合格并决算后付至计价额的95%，剩余5%作为质保金，待质保期满（12个月）且无异议后无息返还。 6.工期：开工日期以项目经理部通知开工日为准，如因施工单位原因造成的工期延误，则按违约处罚，违约处罚包括罚款等，严重的直接更换分包队伍并承担由此造成的损失。 7.施工中要求施工单位做到：材料卸车和配件堆放整齐；用于包装的废弃物和施工、生活垃圾及时清理、清运；道路通畅清洁；排水设施畅通。因此而发生的费用已包含在单价中，若施工单位文明施工无法达到以上要求，项目经理部将自行组织清理，发生的费用从施工单位标准化施工费用中据实扣除，且施工单位不得有异议。 8.特别提示：（1）合同中无零星用工结算项目，包括人工费、机械台班费；（2）未尽事宜详见设计图纸及规范要求。 9.施工单位除项目经理部要求外不得以任何理由停工且不得因工作量增减而要求调整单价。因工程变更设计的新增项目必须待业主批复后再给予计量，最终结算数量以业主批复且进入甲方验工计价后的工程量为准。 10.其他未尽事宜详见设计图纸及相关标注文件。

## 附件1-工作量清单 (报价单) (修改)
项目名称: | 福建师范大学附属小学校门口更新校名、校徽及增加宣传栏采购项目
序号 | 项目名称 | 数量、尺寸、规格
1 | 校名校徽拆除及安装 | 1、外立面广告发光字:1ogo 79cm*49cm 不锈钢亚克力发光字 2、外立面广告发光字:福建师范大学附属小学 约45cm*38cm不锈钢亚克力发光字 3、外立面广告发光字:名字 20cm*86cm 不锈钢亚克力发光字 4、不锈钢发光字体（福建师范大学附属小学10个字，书法家名字，校标尺寸1.6mx2.4m）
2 | 宣传栏 | 宣传栏2.12*1.52，镀锌管
3 | 升降车、龙门架、卫生、运费

## 附件1-工作量清单 (报价单) (备份)10.18 (hidden)
附件一 ：
前海桂湾河桥钢筋棚工程量清单报价表
单位名称:
序号 | 项目名称 | 单位 | 暂定数量 | 不含税单价 | 不含税合价（元） | 工作内容、费用组成及计量规则
一 | 办公区
1 | 各部门办公室标箱 | 间 | 17 |  | 0 | 1.办公区标箱，3米*6米*2.87米*17间，其中财务室1间设防盗门、防盗窗，其他普通办公室均设普通门窗，门为钢质门，门宽0.9m，门高2.0m；塑钢窗宽1.12m，高1.12m； 2.综合单价包含该项施工的全部内容； 3.工程量按实际完成并验收合格的理论净量计算； 4.其他详见图纸、临时驻地方案及技术要求。
2 | 办公区楼梯箱 | 间 | 4 |  | 0 | 1.楼梯箱，3米*6米*2.87米*4（双跑楼梯、不锈钢扶手+玻璃；楼梯下方带门隔间）； 2.综合单价包含该项施工的全部内容； 3.工程量按实际完成并验收合格的理论净量计算； 4.其他详见图纸、临时驻地方案及技术要求。
3 | 会议室标箱 | 间 | 4 |  | 0 | 1.会议室标箱，4.5米*6米*3.17米*4；包括错台及楼梯； 2.综合单价包含该项施工的全部内容，由4个标箱改制； 3.工程量按实际完成并验收合格的理论净量计算； 4.其他详见图纸、临时驻地方案及技术要求
4 | 工程部标箱 | 间 | 3 |  | 0 | 1.会议室标箱，3米*6米*2.87米*2+4.5*6*2.87*1m； 2.综合单价包含该项施工的全部内容，由3个箱体改制； 3.工程量按实际完成并验收合格的理论净量计算； 4.其他详见图纸、临时驻地方案及技术要求。
5 | 男女卫生间（办公区） | 间 | 3 |  | 0 | 1.男女卫生间标箱，3米*6米*2.87米*2+4.5*6*2.87*1；（蹲位：男8女7；男小便7，洗手池感应水龙头，水箱冲水；男女分割，均有拖把池）； 2.综合单价包含该项施工的全部内容，由3个箱体改制； 3.工程量按实际完成并验收合格的理论净量计算； 4.其他详见图纸、临时驻地方案及技术要求。
6 | 小餐厅标箱 | 间 | 3 |  | 0 | 1.餐厅标箱，3米*6米*2.87米*3，小餐厅带独立卫生间，卫生间长2.1m*宽2m，墙体高度为内侧标箱顶板，卫生间配备蹲便器及洗手台； 2.综合单价包含该项施工的全部内容； 3.工程量按实际完成并验收合格的理论净量计算； 4.其他详见图纸、临时驻地方案及技术要求。
7 | 职工餐厅标箱 | 间 | 3 |  | 0 | 1.餐厅标箱，3米*6米*2.87米*3，带不锈钢洗碗槽，槽宽0.5m，长为3m，不少于6个水龙头，配软连接管； 2.综合单价包含该项施工的全部内容； 3.工程量按实际完成并验收合格的理论净量计算； 4.其他详见图纸、临时驻地方案及技术要求。
8 | 厨房箱 | 间 | 2 |  | 0 | 1.厨房标箱，3米*6米*2.87米*2，厨房和餐厅之间封闭墙体间设可移动窗1*0.5推拉窗作为打饭窗口，分隔1间单独开门小房间2.8*2m，作为储藏间，门宽0.8*2.0m； 2.综合单价包含该项施工的全部内容，由2个标箱改制； 3.工程量按实际完成并验收合格的理论净量计算； 4.其他详见图纸、临时驻地方案及技术要求。
9 | 走道箱1 | 间 | 10 |  | 0 | 1.走道箱，1.8*6*2.87与办公区配套； 2.综合单价包含该项施工的全部内容； 3.工程量按实际完成并验收合格的理论净量计算； 4.其他详见图纸、临时驻地方案及技术要求；
10 | 公共卫生间（男厕） | 间 | 1 |  | 0 | 1.厕所标箱，3米*6米*2.87米*1，（蹲位：男5；男小便3，男洗手台2个、洗手池感应水龙头，水箱冲水；有拖把池）； 2.综合单价包含该项施工的全部内容 3.工程量按实际完成并验收合格的理论净量计算 4.其他详见图纸、临时驻地方案及技术要求
11 | 公共卫生间（男浴室） | 间 | 1 |  | 0 | 1.淋浴标箱，3米*6米*2.87米*1，男淋浴9个，男洗手台2个，有拖把池； 2.综合单价包含该项施工的全部内容； 3.工程量按实际完成并验收合格的理论净量计算； 4.其他详见图纸、临时驻地方案及技术要求。
12 | 公共卫生间（女卫浴） | 间 | 1 |  | 0 | 1.淋浴标箱，3米*6米*2.87米，女厕3蹲位女淋浴2小间，女洗手台2个；有拖把池； 2.综合单价包含该项施工的全部内容； 3.工程量按实际完成并验收合格的理论净量计算； 4.其他详见图纸、临时驻地方案及技术要求。
13 | 住宿区标箱 | 间 | 17 |  | 0 | 1.住宿区标箱，3米*6米*2.87米*； 2.综合单价包含该项施工的全部内容； 3.工程量按实际完成并验收合格的理论净量计算； 4.其他详见图纸、临时驻地方案及技术要求。
14 | 住宿区标箱 | 间 | 3 |  | 0 | 1.住宿区标箱，3米*6米*2.87米*3；每间增加中间隔墙，隔墙，钢质门为2道； 2.综合单价包含该项施工的全部内容； 3.工程量按实际完成并验收合格的理论净量计算； 4.其他详见图纸、临时驻地方案及技术要求。
15 | 走道板+雨棚 | 个 | 1 |  | 0 | 1.走道板+雨棚，3米； 2.综合单价包含该项施工的全部内容； 3.工程量按实际完成并验收合格的理论净量计算； 4.其他详见图纸、临时驻地方案及技术要求。
16 | 外楼梯 | 个 | 4 |  | 0 | 1.外楼梯，楼梯带雨棚； 2.综合单价包含该项施工的全部内容； 3.工程量按实际完成并验收合格的理论净量计算； 4.其他详见图纸、临时驻地方案及技术要求。
17 | 玻璃幕墙 | m2 | 277.502 |  | 0 | 1.玻璃幕墙，5+12+5，配套1入户门、1侧门； 2.综合单价包含该项施工的全部内容； 3.工程量按实际完成并验收合格的理论净量计算； 4.其他详见图纸、临时驻地方案及技术要求。
18 | 入口玻璃雨棚 | 个 | 1 |  | 0 | 1.入口玻璃雨棚，长度6米 2.综合单价包含该项施工的全部内容 3.工程量按实际完成并验收合格的理论净量计算 4.其他详见图纸、临时驻地方案及技术要求
19 | 晾衣房 | 个 | 2 |  | 0 | 1.6*6米，四面顶面阳关板，预留活动门，镀锌方钢管支撑，内部镀锌圆管晾衣架，中间分割男女； 2.综合单价包含该项施工的全部内容 3.工程量按实际完成并验收合格的理论净量计算 4.其他详见图纸、临时驻地方案及技术要求
税金（13%） |  |  |  |  | 0
合计 |  |  |  |  | 0
1.施工内容和范围：完成图纸上（含技术交底）与项目名称相关的全部施工内容的施工，含集装箱下部条形基础（按甲方工程部交底要求）。 2.无甲供材，所有材料及机械设备均由施工单位提供。施工单位采购材料的质量必须满足设计和规范要求，并提供质保书、合格证、检验报告、生产许可证等质量证明文件和证书，品牌须征得项目经理部同意。 3.单价为完成该项施工的全部费用。含人工费、材料费、机械费、吊装费、辅材费、措施费、水电燃油费、试验检测费、管理费、利润、税金（税率13%，并提供增值税专用发票）等全部费用，且无论发生何种情况，单价均不调整。 4.单价还包括：（1）所有材料的卸车、倒运、看管、堆码费以及脚手架、工装胎具、操作架拆除后的材料装车；（2）冬雨夜施工费；（3）二级配电箱以下施工电缆及开关箱的费用；（4）成品及半成品保护费；（5）不同专业施工配合费；（6）施工调遣及转场费（含设备、人员）；（7）赶工费；（8）安全、环保和文明施工费；（9）意外伤害保险；（10）现场工装胎具安装费；（11）窝工费；（12）施工用水用电接口费（二级配电箱以下及现场水源接入施工单体费用）；（13）配合检测试验；（14）二次倒运费用；（15）临边防护（多次搭拆费）；（16）料具存放棚；（17）机械调遣及进出场费。 5.付款方式及结算方式：（1）付款方式：本工程无预付款，按月验工计价。（2）结算方式：每月支付验工计价额的70%，待工程验收合格并决算后付至计价额的95%，剩余5%作为质保金，待质保期满（12个月）且无异议后无息返还。 6.工期：开工日期以项目经理部通知开工日为准，如因施工单位原因造成的工期延误，则按违约处罚，违约处罚包括罚款等，严重的直接更换分包队伍并承担由此造成的损失。 7.施工中要求施工单位做到：材料卸车和配件堆放整齐；用于包装的废弃物和施工、生活垃圾及时清理、清运；道路通畅清洁；排水设施畅通。因此而发生的费用已包含在单价中，若施工单位文明施工无法达到以上要求，项目经理部将自行组织清理，发生的费用从施工单位标准化施工费用中据实扣除，且施工单位不得有异议。 8.特别提示：（1）合同中无零星用工结算项目，包括人工费、机械台班费；（2）未尽事宜详见设计图纸及规范要求。 9.施工单位除项目经理部要求外不得以任何理由停工且不得因工作量增减而要求调整单价。 10.其他未尽事宜详见设计图纸及临建方案。

## 附件二-材料供应清单 (hidden)
附件二
甲方供应材料清单
单位名称： | [5 empty] | 金额单位：元
序号 | 材料名称 | 型号规格 | 计量单位 | 单价 | 损耗系数（%） | 备注
1 | 钻孔桩砼 |  | m3 | 甲方当期采购价 | 8% | 旋挖钻
2 | 钢筋 | 不分规格型号 | t |  | 0.5% | 乙方超定额使用，超用材料甲方将按本合同附件二《甲供材料清单》中的相应单价（实际采购单价超过本合同附件二的单价则按实际采购单价）乘以超用材料数量所得金额的基础上加收10％的业务费进行扣款
3 | 套筒 | Φ28mm | 个
4 | 声测管 | 内径50mm 外径70mm | m |  | 1.5%
5 | 水 |  | 吨 | 5
6 | 电 |  | 度 | 1.5
7
8
9

## 附件三-施工机具、设备及周转料供应一览表 (hidden)
附件三
甲方供应施工机具、设备及周转料供应一览表
单位名称：深圳市穗源建筑劳务分包有限公司 | [5 empty] | 金额单位：元
序号 | 材料名称 | 型号规格 | 计量单位 | 单价 | 数量 | 备注
1 | 无
2
3
4
5
6
7
8
9
10
11
12
13
14